## Site
Flag (SP*) | Date (JJ/MM/AAAA) | Time(local) (hh:mm) | Operateurs | Météo | Air Temperature (°C) | Surface Temperature (°C) | Soil Temperature (°C) | Thickness (cm) | SWE (automatic) | Volume pelle densité (cm³) | poids ziploc ou pelle (g) | Latitude (° nord) | Longitude (° est) | Altitude (m) | Pixel ID (OSSA)
A03C1 | 17/03/2018 | 13:00 | Alex Roy, Celine Vargel | neige faible + eclaircies | -15 | -10.5 | -15.5 | 20 | 34.16 | 100 | 0 | 68.7381 | -133.4855

## Snowpit
Htop (cm) | Hbottom (cm) | Thickness(cm) | Temperature (°C) | Weight (g) | Density (g m-3) | SWE (mm) | SSA | Grain type | Diameter(visual)(mm) | Manual Density | layer ID - 1 (top - FS) 2 (middle - WS) 3 (bottom - H/IH/DH) | ice lens thickness
20 | 17 | 3 | -10.5 | 4 | 40 | 1.2 | 42.6666 | PP | 4 |  | 1
17 | 14 | 3 | -12.3 | 4 | 40 | 1.2 | 19.6255 | PP | 4.00 |  | 1
14 | 13.85 | 0.15 |  |  | 909 |  |  | IC |  |  | 2 | 0.15
13.85 | 11 | 2.85 | -13.2 | 16 | 160 | 4.56 | 19.3142 | DH | 6 |  | 3
11 | 8 | 3 | -13.4 | 24 | 240 | 7.2 | 19.3142 | DH | 6 |  | 3
8 | 5 | 3 | -15.2 | 25 | 250 | 7.5 | 10.2634 | DH | 6 |  | 3
5 | 2 | 3 | -15.6 | 25 | 250 | 7.5 | 9.5881 | DH | 6 |  | 3
2 | 0 | 2 | -15.5 | 25 | 250 | 5 | 10.763 | DH | 6 |  | 3

## température
H (cm) | Temperature (°C)
20 | -10.5
17 | -12.3
14 | -13.2
11 | -13.4
8 | -15.2
5 | -15.6
2 | -15.5
0 | -15.5
-2 | -15.5

## Iris 3
Spectralon (%) | Tension ouvert Calibration(mV) | Tension fermé Calibration(mV) | Hauteur (cm) | Tension ouvert (mV) | Tension fermé (mV) | Reflectance (%) | SSA (m² kg-1) | Ropt (mm)
1.8 | 280 |  | 20 | 567 |  | 45.3347 | 42.6666 | 0.076677
11.5 | 332 |  | 17 | 465 |  | 31.1472 | 19.6255 | 0.1667
27.8 | 445 |  | 14 | 463 |  | 30.8569 | 19.3142 | 0.16939
59.21 | 675 |  | 11 | 463 |  | 30.8569 | 19.3142 | 0.16939
85.8 | 918 |  | 8 | 390 |  | 19.9293 | 10.2634 | 0.31876
|  |  | 5 | 383 |  | 18.847 | 9.5881 | 0.34121
|  |  | 2 | 395 |  | 20.6987 | 10.763 | 0.30396

## SBR
Angle (°) | heure (HH:MM) | TbH_11 (K) | TbV_11 (K) | TbH_19 (K) | TbV_19 (K) | TbH_37 (K) | TbV_37 (K) | TbH_89 (K) | TbV_89 (K)
55 | 18:10 |  |  | 185.3288 | 232.3186 | 160.7573 | 196.1541 | 173.3456 | 201.6618
55 | 18:14 |  |  | 166.767 | 235.5283 | 167.9489 | 192.2943 | 166.5901 | 185.9793
55 | 18:18 |  |  | 197.0869 | 235.6473 | 168.5787 | 196.1787 | 165.688 | 193.7258
0 | 18:34 |  |  |  |  | 201.4815 | 202.853 | 192.423 | 192.2888
0 | 18:30 |  |  |  |  | 196.5411 | 198.0679 | 194.3104 | 194.2753
0 | 18:25 |  |  |  |  | 198.7548 | 200.112 | 178.2966 | 179.1564

## SBR_sol-nu
Angle (°) | heure (HH:MM) | TbH_11 (K) | TbV_11 (K) | TbH_19 (K) | TbV_19 (K) | TbH_37 (K) | TbV_37 (K) | TbH_89 (K) | TbV_89 (K)
20 | 22:42 |  |  | 256.6462 | 256.9501 | 248.5412 | 249.5473 | 224.0735 | 225.5507
25 | 22:39 |  |  | 254.9629 | 255.7378 | 246.736 | 247.2156 | 218.4553 | 219.3596
30 | 22:36 |  |  | 254.8627 | 255.7564 | 246.412 | 246.805 | 221.9295 | 223.4421
35 | 22:30 |  |  | 252.71 | 254.5598 | 242.7457 | 244.9393 | 211.8023 | 214.1701
40 | 22:26 |  |  | 250.4006 | 253.3807 | 240.1846 | 243.1517 | 211.3417 | 213.7184
45 | 22:22 |  |  | 254.2764 | 255.7539 | 243.4034 | 245.788 | 205.5662 | 208.7458
50 | 22:03 |  |  | 249.6892 | 252.9749 | 241.281 | 245.2379 | 210.611 | 215.1477
55 | 21:59 |  |  | 246.0767 | 250.9563 | 236.3544 | 240.7163 | 207.1805 | 211.5455
60 | 21:54 |  |  | 250.2793 | 253.4122 | 234.4212 | 238.5721 | 199.5653 | 203.8332

## Remarques
SMP devant le snowpit
Radar : 3 mesures sans plaque
sol : herbe, neige tres peu cohesive vers le fond, bloquee par la vegetation
excavation faite sur ce snowpit

## Legend
Utilisation du fichier :
- 1 fichier par snowpit : le nom du fichier doit être du type Lieu_JJMMAAA_HHMM.xlsx - 1 feuille par instrument de mesure - 1 feuille ‘Site’ regroupant les informations générales sur le snowpit - 1 feuille ‘Snowpit’ regroupant les différentes informations issues de toutes les mesures et pouvant être traitée directement par les modèles - possibilité d’ajouter autant de feuilles d’instrument que l’on veut (ex : si plusieurs IRIS ont été utilisés, mettre une feuille par IRIS en mettant le bon nom de feuille)
Comment le remplir ?
Feuille ‘Site’
Remplir toutes les données sauf le SWE et l’épaisseur qui sont calculés automatiquement en fonction des données entrées dans la feuille ‘Snowpit’. La météo est un indicateur du type ‘nuageux’, ‘ciel dégagé’,... Pour info : - Volume pelle à densité 4cm = 196.911 cm3 - Volume pelle à densité 5cm = 250 cm3
Feuille ‘Snowpit’
- Cette feuille a pour but de pouvoir être utilisée directement dans les modèles (de transfert radiatif) il faut donc que pour chaque couche, il y ai une densité, une température et une SSA correspondantes. - Les croutes de glaces sont ajoutées avec une densité de 900 et une SSA de 1000 - Pour ce qui est des autres données, elles correspondent à la stratigrapjie visuelle dont la légende est la suivante :
Grain Type
F | R | DH | DF | MF | Gr | SH | IL | PP
Facets | Rounds | Depth Hoar | Defrag | Melt Forms | Graupel | Surface Hoar | Ice Layer | Precip Part.
Manual Density (mesure à la main pour chaque couche visuelle)
Fist | 4 fingers | 3 fingers | 2 fingers | 1 finger | pen | knife | neant
poing | 4 doigts | 3 doigts | 2 doigts | 1 doigt | crayon | couteau | rien de s’enfonce