## Site
Flag (SP*) | Date (JJ/MM/AAAA) | Time(local) (hh:mm) | Operateurs | Météo | Air Temperature (°C) | Surface Temperature (°C) | Soil Temperature (°C) | Thickness (cm) | SWE (automatic) | Volume pelle densité (cm³) | poids ziploc ou pelle (g) | Latitude (° nord) | Longitude (° est) | Altitude (m) | Pixel ID (OSSA)
A05W | 20/03/2018 | 13:15 | Alain Royer, Celine Vargel | beau,qq cirus | -18.6 | -19 | -5.4 | 94 | 238.84 | 100 | 0 | 68.7271 | -133.5344

## Snowpit
Htop (cm) | Hbottom (cm) | Thickness(cm) | Temperature (°C) | Weight (g) | Density (g m-3) | SWE (mm) | SSA | Grain type | Diameter(visual)(mm) | Manual Density | layer ID - 1 (top - FS) 2 (middle - WS) 3 (bottom - H/IH/DH) | ice lens thickness
94 | 91 | 3 | -19 | 5 | 50 | 1.5 | 45.0566 | PP | 2 |  | 1
91 | 88 | 3 | -15.3 | 7 | 70 | 2.1 | 46.7969 | PP | 2 |  | 1
88 | 85 | 3 | -14.4 | 9 | 90 | 2.7 | 51.6359 | PP | 2 |  | 1
85 | 82 | 3 | -13 | 9 | 90 | 2.7 | 40.8191 | PP | 2 |  | 1
82 | 79 | 3 | -13.4 | 35 | 350 | 10.5 | 44.7161 | R | 0.5 |  | 2
79 | 76 | 3 | -13.4 | 35 | 350 | 10.5 | 35.8448 | R | 0.5 |  | 2
76 | 73 | 3 | -13.2 | 36 | 360 | 10.8 | 35.8448 | R | 0.5 |  | 2
73 | 70 | 3 | -13 | 31 | 310 | 9.3 | 34.4926 | R | 0.5 |  | 2
70 | 67 | 3 | -12.8 | 33 | 330 | 9.9 | 35.5705 | R | 0.5 |  | 2
67 | 64 | 3 | -12.6 | 33 | 330 | 9.9 | 35.5705 | R | 0.5 |  | 2
64 | 61 | 3 | -12.2 | 32 | 320 | 9.6 | 27.2978 | R | 0.5 |  | 2
61 | 58 | 3 | -11.8 | 33 | 330 | 9.9 | 27.0826 | R | 0.5 |  | 2
58 | 55 | 3 | -11.5 | 37 | 370 | 11.1 | 26.8689 | R | 1.5 |  | 2
55 | 52 | 3 | -11.2 | 40 | 400 | 12 | 29.3022 | R | 1.5 |  | 2
52 | 49 | 3 | -11 | 38 | 380 | 11.4 | 27.2978 | R | 1.5 |  | 2
49 | 46 | 3 | -11 | 30 | 300 | 9 | 23.07 | R | 1.5 |  | 2
46 | 43 | 3 | -10.7 | 31 | 310 | 9.3 | 19.3938 | R | 1.5 |  | 2
43 | 39 | 4 | -10.5 | 28 | 280 | 11.2 | 16.9124 | R | 1.5 |  | 2
39 | 38.9 | 0.1 |  |  | 909 |  |  | IC |  |  | 2 | 0.1
38.9 | 37 | 1.9 | -10.1 | 26 | 260 | 4.94 | 14.9405 | F+R | 2 |  | 2
37 | 34 | 3 | -9.6 | 39 | 390 | 11.7 | 15.9045 | F+R | 2 |  | 2
34 | 31 | 3 | -9.4 | 29 | 290 | 8.7 | 19.3938 | F+R | 2 |  | 3
31 | 28 | 3 | -9.3 | 23 | 230 | 6.9 | 14.1474 | DH | 4 |  | 3
28 | 25 | 3 | -8.8 | 27 | 270 | 8.1 | 11.8231 | DH | 4 |  | 3
25 | 22 | 3 | -8.9 | 24 | 240 | 7.2 | 11.2553 | DH | 4 |  | 3
22 | 19 | 3 | -8 | 11 | 110 | 3.3 | 9.5489 | DH | 4 |  | 3
19 | 16 | 3 | -7.7 | 11 | 110 | 3.3 | 11.9388 | DH | 4 |  | 3
16 | 13 | 3 | -7.3 | 11 | 110 | 3.3 | 9.9604 | DH | 5 |  | 3
13 | 10 | 3 | -7.1 | 20 | 200 | 6 | 12.4086 | DH | 5 |  | 3
10 | 7 | 3 | -6.6 | 22 | 220 | 6.6 | 8.7543 | DH | 5 |  | 3
7 | 4 | 3 | -6 | 22 | 220 | 6.6 | 11.5939 | DH | 5 |  | 3
4 | 0 | 4 | -6 | 22 | 220 | 8.8 | 10.8133 | DH | 5 |  | 3

## température
H (cm) | Temperature (°C)
94 | -19
91 | -15.3
88 | -14.4
85 | -13
82 | -13.4
79 | -13.4
76 | -13.2
73 | -13
70 | -12.8
67 | -12.6
64 | -12.2
61 | -11.8
58 | -11.5
55 | -11.2
52 | -11
49 | -11
46 | -10.7
43 | -10.5
40 | -10.1
37 | -9.6
34 | -9.4
31 | -9.3
28 | -8.8
25 | -8.9
22 | -8
19 | -7.7
16 | -7.3
13 | -7.1
10 | -6.6
7 | -6
4 | -6
0 | -5.5
-2 | -5.4
-5 | -4.7
-8 | -4.5
-10 | -4.5

## Iris 3
Spectralon (%) | Tension ouvert Calibration(mV) | Tension fermé Calibration(mV) | Hauteur (cm) | Tension ouvert (mV) | Tension fermé (mV) | Reflectance (%) | SSA (m² kg-1) | Ropt (mm)
1.8 | 304 |  | 94 | 581 |  | 46.3091 | 45.0566 | 0.07261
11.5 | 352 |  | 91 | 586 |  | 46.9831 | 46.7969 | 0.069909
27.8 | 456 |  | 88 | 599 |  | 48.7183 | 51.6359 | 0.063358
59.21 | 681 |  | 85 | 568 |  | 44.5391 | 40.8191 | 0.080147
85.8 | 925 |  | 82 | 580 |  | 46.1739 | 44.7161 | 0.073162
|  |  | 79 | 551 |  | 42.1852 | 35.8448 | 0.09127
|  |  | 76 | 551 |  | 42.1852 | 35.8448 | 0.09127
|  |  | 73 | 546 |  | 41.4842 | 34.4926 | 0.094848
|  |  | 70 | 550 |  | 42.0453 | 35.5705 | 0.091973
|  |  | 67 | 550 |  | 42.0453 | 35.5705 | 0.091973
|  |  | 64 | 516 |  | 37.1936 | 27.2978 | 0.11985
|  |  | 61 | 515 |  | 37.0481 | 27.0826 | 0.1208
|  |  | 58 | 514 |  | 36.9023 | 26.8689 | 0.12176
|  |  | 55 | 525 |  | 38.4963 | 29.3022 | 0.11165
|  |  | 52 | 516 |  | 37.1936 | 27.2978 | 0.11985
|  |  | 49 | 495 |  | 34.1009 | 23.07 | 0.14181
|  |  | 46 | 474 |  | 30.9316 | 19.3938 | 0.16869
|  |  | 43 | 458 |  | 28.464 | 16.9124 | 0.19344
|  |  | 40 | 444 |  | 26.2664 | 14.9405 | 0.21897
|  |  | 37 | 451 |  | 27.3697 | 15.9045 | 0.2057
|  |  | 34 | 474 |  | 30.9316 | 19.3938 | 0.16869
|  |  | 31 | 438 |  | 25.3133 | 14.1474 | 0.23125
|  |  | 28 | 419 |  | 22.2501 | 11.8231 | 0.27671
|  |  | 25 | 414 |  | 21.4324 | 11.2553 | 0.29067
|  |  | 22 | 398 |  | 18.7827 | 9.5489 | 0.34261
|  |  | 19 | 420 |  | 22.413 | 11.9388 | 0.27403
|  |  | 16 | 402 |  | 19.4499 | 9.9604 | 0.32845
|  |  | 13 | 424 |  | 23.0629 | 12.4086 | 0.26365
|  |  | 10 | 390 |  | 17.4387 | 8.7543 | 0.3737
|  |  | 7 | 417 |  | 21.9236 | 11.5939 | 0.28218
|  |  | 4 | 410 |  | 20.7747 | 10.8133 | 0.30255

## SBR
Angle (°) | heure (HH:MM) | TbH_11 (K) | TbV_11 (K) | TbH_19 (K) | TbV_19 (K) | TbH_37 (K) | TbV_37 (K) | TbH_89 (K) | TbV_89 (K)
55 | 17:14 |  |  | 200.3479 | 235.6882 | 180.5702 | 199.1147 | 201.0262 | 227.0668
55 | 17:24 |  |  | 194.8814 | 235.0693 | 180.2579 | 209.4687 | 204.6697 | 228.6734
55 | 17:30 |  |  | 197.6165 | 236.0394 | 180.8141 | 207.7431 | 196.6638 | 226.6805
0 | 18:08 |  |  |  |  | 205.1885 | 205.9273 | 222.3687 | 222.9642
0 | 18:02 |  |  |  |  | 215.6717 | 216.6116 | 220.0854 | 220.817
0 | 17:40 |  |  |  |  | 213.3622 | 213.8021 | 224.4783 | 225.3295
0 | 18:13 |  |  | 234.204 | 234.3148
0 | 17:56 |  |  | 230.7431 | 232.4269
0 | 17:50 |  |  | 231.8582 | 232.2505

## Remarques
SMP devant le snowpit
Radar avec et sans plaque
sol = lichen+arbustes (peter a pris une photo)
snowpit avec arbres autour

## Legend
Utilisation du fichier :
- 1 fichier par snowpit : le nom du fichier doit être du type Lieu_JJMMAAA_HHMM.xlsx - 1 feuille par instrument de mesure - 1 feuille ‘Site’ regroupant les informations générales sur le snowpit - 1 feuille ‘Snowpit’ regroupant les différentes informations issues de toutes les mesures et pouvant être traitée directement par les modèles - possibilité d’ajouter autant de feuilles d’instrument que l’on veut (ex : si plusieurs IRIS ont été utilisés, mettre une feuille par IRIS en mettant le bon nom de feuille)
Comment le remplir ?
Feuille ‘Site’
Remplir toutes les données sauf le SWE et l’épaisseur qui sont calculés automatiquement en fonction des données entrées dans la feuille ‘Snowpit’. La météo est un indicateur du type ‘nuageux’, ‘ciel dégagé’,... Pour info : - Volume pelle à densité 4cm = 196.911 cm3 - Volume pelle à densité 5cm = 250 cm3
Feuille ‘Snowpit’
- Cette feuille a pour but de pouvoir être utilisée directement dans les modèles (de transfert radiatif) il faut donc que pour chaque couche, il y ai une densité, une température et une SSA correspondantes. - Les croutes de glaces sont ajoutées avec une densité de 900 et une SSA de 1000 - Pour ce qui est des autres données, elles correspondent à la stratigrapjie visuelle dont la légende est la suivante :
Grain Type
F | R | DH | DF | MF | Gr | SH | IL | PP
Facets | Rounds | Depth Hoar | Defrag | Melt Forms | Graupel | Surface Hoar | Ice Layer | Precip Part.
Manual Density (mesure à la main pour chaque couche visuelle)
Fist | 4 fingers | 3 fingers | 2 fingers | 1 finger | pen | knife | neant
poing | 4 doigts | 3 doigts | 2 doigts | 1 doigt | crayon | couteau | rien de s’enfonce