## Site
Flag (SP*) | Date (JJ/MM/AAAA) | Time(local) (hh:mm) | Operateurs | Météo | Air Temperature (°C) | Surface Temperature (°C) | Soil Temperature (°C) | Thickness (cm) | SWE (automatic) | Volume pelle densité (cm³) | poids ziploc ou pelle (g) | Latitude (° nord) | Longitude (° est) | Altitude (m) | Pixel ID (OSSA)
A08W | 21/03/2018 | 13:30 | Alain Royer, Celine Vargel | beau | -20.3 | -20.2 | -10.1 | 24 | 49.31 | 100 | 0 | 68.7185 | -133.5748

## Snowpit
Htop (cm) | Hbottom (cm) | Thickness(cm) | Temperature (°C) | Weight (g) | Density (g m-3) | SWE (mm) | SSA | Grain type | Diameter(visual)(mm) | Manual Density | layer ID - 1 (top - FS) 2 (middle - WS) 3 (bottom - H/IH/DH) | ice lens thickness
24 | 21 | 3 | -16.6 | 6 | 60 | 1.8 | 56.0184 | PP | 2 |  | 1
21 | 18 | 3 | -15.6 | 10 | 100 | 3 | 56.7744 | PP | 2 |  | 1
18 | 15 | 3 | -15.2 | 20.5 | 205 | 6.15 | 17.76 | DH | 2 |  | 2
15 | 14.9 | 0.1 |  |  | 909 |  |  | IC |  |  | 2 | 0.1
14.9 | 12 | 2.9 | -14.5 | 34 | 340 | 9.86 | 13.6076 | F | 1.5 |  | 3
12 | 9 | 3 | -13.6 | 24 | 240 | 7.2 | 8.5119 | DH | 4 |  | 3
9 | 6 | 3 | -12.6 | 25 | 250 | 7.5 | 9.1562 | DH | 4 |  | 3
6 | 3 | 3 | -12 | 23 | 230 | 6.9 | 8.3014 | DH | 4 |  | 3
3 | 0 | 3 | -11 | 23 | 230 | 6.9 | 9.9335 | DH | 4 |  | 3

## température
H (cm) | Temperature (°C)
24 | -20.2
23 | -16.6
22 | -16
21 | -15.6
18 | -15.2
15 | -14.5
12 | -13.6
9 | -12.6
6 | -12
3 | -11
0 | -10.4
-1 | -10.1

## Iris 3
Spectralon (%) | Tension ouvert Calibration(mV) | Tension fermé Calibration(mV) | Hauteur (cm) | Tension ouvert (mV) | Tension fermé (mV) | Reflectance (%) | SSA (m² kg-1) | Ropt (mm)
1.8 | 297 |  | 24 | 595 |  | 50.1369 | 56.0184 | 0.058401
11.5 | 332 |  | 21 | 597 |  | 50.3686 | 56.7744 | 0.057623
27.8 | 433 |  | 18 | 439 |  | 29.3412 | 17.76 | 0.18421
59.21 | 675 |  | 15 | 410 |  | 24.6394 | 13.6076 | 0.24042
85.8 | 901 |  | 12 | 367 |  | 17.0132 | 8.5119 | 0.38435
|  |  | 9 | 373 |  | 18.1278 | 9.1562 | 0.3573
|  |  | 6 | 365 |  | 16.6379 | 8.3014 | 0.39409
|  |  | 3 | 380 |  | 19.4069 | 9.9335 | 0.32934

## SBR
Angle (°) | heure (HH:MM) | TbH_11 (K) | TbV_11 (K) | TbH_19 (K) | TbV_19 (K) | TbH_37 (K) | TbV_37 (K) | TbH_89 (K) | TbV_89 (K)
55 | 18:16 |  |  | 175.0914 | 232.7216 | 166.4016 | 195.4056
55 | 18:20 |  |  | 195.1816 | 236.9298 | 167.997 | 198.5051
55 | 18:25 |  |  | 184.0009 | 231.5844 | 171.2205 | 201.6983

## SBR_sol-nu
Angle (°) | heure (HH:MM) | TbH_11 (K) | TbV_11 (K) | TbH_19 (K) | TbV_19 (K) | TbH_37 (K) | TbV_37 (K) | TbH_89 (K) | TbV_89 (K)
15 | 21:41 |  |  | 255.2017 | 255.7646 | 253.449 | 254.1056
20 | 21:36 |  |  | 253.985 | 255.2588 | 253.1214 | 254.237
25 | 21:32 |  |  | 253.2215 | 255.0103 | 249.621 | 251.2786
30 | 21:28 |  |  | 252.8942 | 254.226 | 244.3825 | 246.5287
35 | 21:24 |  |  | 251.9539 | 253.7337 | 240.8018 | 242.8436
40 | 21:21 |  |  | 248.4998 | 251.5484 | 235.0362 | 238.1935
45 | 21:17 |  |  | 248.5408 | 251.5752 | 238.3603 | 241.1326
50 | 21:15 |  |  | 246.8095 | 250.9407 | 246.3194 | 248.7777
55 | 21:09 |  |  | 243.0272 | 248.3212 | 237.5955 | 242.9409
60 | 21:06 |  |  | 241.9427 | 247.969 | 240.2618 | 245.2417

## Remarques
radar avec et sans plaque
Pas de SMP juste devant mais pas loin
sol=herbe+mousse
excavation faite ici

## Legend
Utilisation du fichier :
- 1 fichier par snowpit : le nom du fichier doit être du type Lieu_JJMMAAA_HHMM.xlsx - 1 feuille par instrument de mesure - 1 feuille ‘Site’ regroupant les informations générales sur le snowpit - 1 feuille ‘Snowpit’ regroupant les différentes informations issues de toutes les mesures et pouvant être traitée directement par les modèles - possibilité d’ajouter autant de feuilles d’instrument que l’on veut (ex : si plusieurs IRIS ont été utilisés, mettre une feuille par IRIS en mettant le bon nom de feuille)
Comment le remplir ?
Feuille ‘Site’
Remplir toutes les données sauf le SWE et l’épaisseur qui sont calculés automatiquement en fonction des données entrées dans la feuille ‘Snowpit’. La météo est un indicateur du type ‘nuageux’, ‘ciel dégagé’,... Pour info : - Volume pelle à densité 4cm = 196.911 cm3 - Volume pelle à densité 5cm = 250 cm3
Feuille ‘Snowpit’
- Cette feuille a pour but de pouvoir être utilisée directement dans les modèles (de transfert radiatif) il faut donc que pour chaque couche, il y ai une densité, une température et une SSA correspondantes. - Les croutes de glaces sont ajoutées avec une densité de 900 et une SSA de 1000 - Pour ce qui est des autres données, elles correspondent à la stratigrapjie visuelle dont la légende est la suivante :
Grain Type
F | R | DH | DF | MF | Gr | SH | IL | PP
Facets | Rounds | Depth Hoar | Defrag | Melt Forms | Graupel | Surface Hoar | Ice Layer | Precip Part.
Manual Density (mesure à la main pour chaque couche visuelle)
Fist | 4 fingers | 3 fingers | 2 fingers | 1 finger | pen | knife | neant
poing | 4 doigts | 3 doigts | 2 doigts | 1 doigt | crayon | couteau | rien de s’enfonce