## Site
Flag (SP*) | Date (JJ/MM/AAAA) | Time(local) (hh:mm) | Operator | Météo | Air Temperature (°C) | Surface Temperature (°C) | Soil Temperature (°C) | Thickness (cm) | SWE (automatic) | Volume pelle densité (cm³) | poids ziploc ou pelle (g) | Latitude (° nord) | Longitude (° est) | Altitude (m) | Pixel ID (OSSA)
TVC-MetStation | 22/03/2018 | 15:30 | Alex Roy, Céline Vargel | beau | -13.4 | -13.2 | -5.5 | 62 | 165.7 | 100 | 109 | 68.7462 | -133.5026

## Snowpit
Htop (cm) | Hbottom (cm) | Thickness(cm) | Temperature (°C) | Weight (g) | Density (g m-3) | SWE (mm) | SSA | Grain type | Diameter(visual)(mm) | Manual Density | layer ID - 1 (top - FS) 2 (middle - WS) 3 (bottom - H/IH/DH) | ice lens thickness
62 | 59 | 3 | -14.6 | 142 | 330 | 9.9 | 45.4065 | R (winslab) |  |  | 2
59 | 56 | 3 | -14.1 | 137 | 280 | 8.4 | 43.7229 | R (winslab) |  |  | 2
56 | 53 | 3 | -14 | 136 | 270 | 8.1 | 31.9719 | soft rounded |  |  | 2
53 | 50 | 3 | -13.8 | 138 | 290 | 8.7 | 29.1236 | soft rounded |  |  | 2
50 | 47 | 3 | -13.6 | 139 | 300 | 9 | 31.9719 | soft rounded |  |  | 2
47 | 44 | 3 | -13.3 | 140 | 310 | 9.3 | 29.1236 | R |  |  | 2
44 | 41 | 3 | -12.4 | 139 | 300 | 9 | 28.8967 | winslab R metamorphisee |  |  | 2
41 | 38 | 3 | -12.1 | 138 | 290 | 8.7 | 26.4994 | non cohesive faceted |  |  | 3
38 | 35 | 3 | -11.6 | 140 | 310 | 9.3 | 23.886 | IC 2mm cohesive ++DH |  |  | 3 | 0.2
35 | 32 | 3 | -11.4 | 130 | 210 | 6.3 | 19.7801 | cohesive ++DH |  |  | 3
32 | 29 | 3 | -10.6 | 136 | 270 | 8.1 | 20.9647 | cohesive ++DH |  |  | 3
29 | 26 | 3 | -10.3 | 132 | 230 | 6.9 | 14.5963 | cohesive DH |  |  | 3
26 | 23 | 3 | -9.6 | 134 | 250 | 7.5 | 15.405 | cohesive DH |  |  | 3
23 | 20 | 3 | -9.1 | 139 | 300 | 9 | 12.7025 | cohesive DH |  |  | 3
20 | 17 | 3 | -9.1 | 137 | 280 | 8.4 | 19.7801 | cohesive DH |  |  | 3
17 | 14 | 3 | -8.6 | 133 | 240 | 7.2 | 16.9696 | cohesive DH |  |  | 3
14 | 11 | 3 | -8 | 130 | 210 | 6.3 | 12.2264 | chained DH with cups |  |  | 3
11 | 8 | 3 | -7.6 | 131 | 220 | 6.6 | 10.757 | chained DH with cups |  |  | 3
8 | 5 | 3 | -7.9 | 131 | 220 | 6.6 | 9.6001 | chained DH with cups |  |  | 3
5 | 2 | 3 | -6.5 | 133 | 240 | 7.2 | 10.3275 | chained DH with cups |  |  | 3
2 | 0 | 2 | -6.8 | 135 | 260 | 5.2 | 10.3275 | chained DH with cups |  |  | 3

## température
H (cm) | Temperature (°C)
-14.6
-14.1
-14
-13.8
-13.6
-13.3
-12.4
-12.1
-11.6
-11.4
-10.6
-10.3
-9.6
-9.1
-9.1
-8.6
-8
-7.6
-7.9
-6.5
-6.8
-5.9

## Iris 3
Spectralon (%) | Tension ouvert Calibration(mV) | Tension fermé Calibration(mV) | Hauteur (cm) | Tension ouvert (mV) | Tension fermé (mV) | Reflectance (%) | SSA (m² kg-1) | Ropt (mm)
1.8 | 275 |  | 62 | 555 |  | 46.447 | 45.4065 | 0.07205
11.5 | 327 |  | 59 | 550 |  | 45.7726 | 43.7229 | 0.074824
27.8 | 427 |  | 56 | 509 |  | 40.0964 | 31.9719 | 0.10233
59.21 | 655 |  | 53 | 497 |  | 38.384 | 29.1236 | 0.11233
85.8 | 901 |  | 50 | 509 |  | 40.0964 | 31.9719 | 0.10233
|  |  | 47 | 497 |  | 38.384 | 29.1236 | 0.11233
|  |  | 44 | 496 |  | 38.2402 | 28.8967 | 0.11322
|  |  | 41 | 485 |  | 36.6476 | 26.4994 | 0.12346
|  |  | 38 | 472 |  | 34.7389 | 23.886 | 0.13696
|  |  | 35 | 449 |  | 31.2898 | 19.7801 | 0.1654
|  |  | 32 | 456 |  | 32.3494 | 20.9647 | 0.15605
|  |  | 29 | 414 |  | 25.858 | 14.5963 | 0.22413
|  |  | 26 | 420 |  | 26.8053 | 15.405 | 0.21237
|  |  | 23 | 399 |  | 23.4599 | 12.7025 | 0.25755
|  |  | 20 | 449 |  | 31.2898 | 19.7801 | 0.1654
|  |  | 17 | 431 |  | 28.5245 | 16.9696 | 0.19279
|  |  | 14 | 395 |  | 22.8132 | 12.2264 | 0.26758
|  |  | 11 | 382 |  | 20.6896 | 10.757 | 0.30413
|  |  | 8 | 371 |  | 18.8667 | 9.6001 | 0.34078
|  |  | 5 | 378 |  | 20.0295 | 10.3275 | 0.31678

## IceCube
Date | 2018-03-22
Time start | 16:50
Campaign | TVC2018
Location | Main met site at TVC
Latitude | 68.7462
Longitude | 133.5026
Instrument | IceCube (Rutter)
Operators | Nick, Richard
Total snow depth (cm) | 62
Comments: | 3cm deep cutter used. Exact same samples measured using IRIS3 (by Celine). Only A samples taken. Density and temperature collected by Alex.
Calibration
BG | 230.2
5% | 247.5
10% | 281.8
20% | 343.2
50% | 581.4
75% | 873.9
MAX | 1377.1
Sample A
Height (top) | Height (bottom) | # Sample signal (mV) | Reflectance (%) | Specific surface area (m^2/kg) | Top Depth (cm) | Do (mm)
62 | 59 | 561.5 | 46.08 | 39.2 | 62 | 0.16692
59 | 56 | 557.1 | 45.62 | 38.2 | 59 | 0.17128
56 | 53 | 514.5 | 41.01 | 29.7 | 56 | 0.22031
53 | 50 | 492.2 | 38.47 | 25.9 | 53 | 0.25263
50 | 47 | 500.6 | 39.44 | 27.3 | 50 | 0.23967
47 | 44 | 482 | 37.28 | 24.3 | 47 | 0.26926
44 | 41 | 474.3 | 36.37 | 23.1 | 44 | 0.28325
41 | 38 | 469.4 | 35.78 | 22.4 | 41 | 0.2921
38 | 35 | 452.5 | 33.71 | 20 | 38 | 0.32715
35 | 32 | 426.5 | 30.42 | 16.8 | 35 | 0.38947
32 | 29 | 419.7 | 29.54 | 16 | 32 | 0.40894
29 | 26 | 391.7 | 25.78 | 13.1 | 29 | 0.49947
26 | 23 | 390.3 | 25.59 | 13 | 26 | 0.50331
23 | 20 | 333.4 | 17.33 | 7.7 | 23 | 0.84975
20 | 17 | 388.4 | 25.33 | 12.8 | 20 | 0.51118
17 | 14 | 386.1 | 25.01 | 12.6 | 17 | 0.51929
14 | 11 | 371.4 | 22.94 | 11.2 | 14 | 0.5842
11 | 8 | 354.9 | 20.55 | 9.7 | 11 | 0.67454
8 | 5 | 337 | 17.88 | 8.1 | 8 | 0.80779
5 | 2 | 349.8 | 19.8 | 9.2 | 5 | 0.7112

## Remarques
Dernier snowpit fait le jeudi 22 (apres un episode de vent fort la matinee)
proche station meteo
SMP : qq descentes mais des problemes
comparaison IceCube, meme echantillon
mise en place de 2 capteurs densite, temperature SSA (de roo, U of Michigan) dans le manteau 1 au niveau de la wind slab et l'autre dans le givre de profondeur

## Legend
Utilisation du fichier :
- 1 fichier par snowpit : le nom du fichier doit être du type Lieu_JJMMAAA_HHMM.xlsx - 1 feuille par instrument de mesure - 1 feuille ‘Site’ regroupant les informations générales sur le snowpit - 1 feuille ‘Snowpit’ regroupant les différentes informations issues de toutes les mesures et pouvant être traitée directement par les modèles - possibilité d’ajouter autant de feuilles d’instrument que l’on veut (ex : si plusieurs IRIS ont été utilisés, mettre une feuille par IRIS en mettant le bon nom de feuille)
Comment le remplir ?
Feuille ‘Site’
Remplir toutes les données sauf le SWE et l’épaisseur qui sont calculés automatiquement en fonction des données entrées dans la feuille ‘Snowpit’. La météo est un indicateur du type ‘nuageux’, ‘ciel dégagé’,... Pour info : - Volume pelle à densité 4cm = 196.911 cm3 - Volume pelle à densité 5cm = 250 cm3
Feuille ‘Snowpit’
- Cette feuille a pour but de pouvoir être utilisée directement dans les modèles (de transfert radiatif) il faut donc que pour chaque couche, il y ai une densité, une température et une SSA correspondantes. - Les croutes de glaces sont ajoutées avec une densité de 900 et une SSA de 1000 - Pour ce qui est des autres données, elles correspondent à la stratigrapjie visuelle dont la légende est la suivante :
Grain Type
F | R | DH | DF | MF | Gr | SH | IL | PP
Facets | Rounds | Depth Hoar | Defrag | Melt Forms | Graupel | Surface Hoar | Ice Layer | Precip Part.
Manual Density (mesure à la main pour chaque couche visuelle)
Fist | 4 fingers | 3 fingers | 2 fingers | 1 finger | pen | knife | neant
poing | 4 doigts | 3 doigts | 2 doigts | 1 doigt | crayon | couteau | rien de s’enfonce